## GPIOGPIO口功能表1217
GPIO | MCU管脚功能 | 网络名称 | 功能(251130) | 电平控制 | 上电默认 | 外部上下拉 | 说明
PA0 | TIM2_CH1 | KEY | 按键 | L有效 |  | UP | 可做定时器，实现长按和短按；低功耗模式下唤醒
PA1 | ADC1_IN1 | VBAT_DET | VBAT 电池电压检测 | ADC |  |  | 电阻1:1分压，读数*2
PA2 | USART2_TX | UART2_TX | 与CAT1 UART RX通讯 |  |  |  | CAT1模组选用A7680C
PA3 | USART2_RX | UART2_RX | 与CAT1 UART TX通讯
PA4 | ADC1_IN4 | TEMP_DER | TEMP. 温度检测 | ADC |  |  | NTC热敏电阻（-40~125）
PA5 | ADC1_IN5 |  | 预留 | ADC
PA6 | GPOPA6 | BUZZER | BUZZER | H:有效 | L |  | 有源BUZZER
PA7 | TIM3_CH2 |  | 预留
PA8 | GPOPA8 | CAT1_RST | CAT1复位 | H:有效 | L
PA9 | USART1_TX | UART1_TX | DEBUG |  |  |  | 调试口
PA10 | USART1_RX | UART1_RX | DEBUG |  |  |  | 调试口
PA11 | GPOPA11 | CAT1_EN | CAT1电源供电控制 | H:有效 | L
PA12 | GPOPA12 | CAT1_PWRK | CAT1开关机控制 | H:有效 | L
PA13 | SWDIO | [5 empty] | MCU烧录口
PA14 | SWCLK | [5 empty] | MCU烧录口
PA15 | NC | NC
PB0 | GPOPB0 | RGB_DAT | RGB灯控制数据线 | DATA
PB1 | GPOPB1 | AMP_SHUT | 音频功放芯片SHUTDOWN | L:有效 | L |  | 2W 8欧
PB2 | GPIPB2 | VBUS_DET | 外接电源检测 |  |  |  | 电阻分压
PB3 | NC | NC
PB4 | NC | NC
PB5 | GPOPB5 | CAN_STB_CTL | CAN芯片STB控制 | H:有效 | H |  | CAN芯片选用TJA1044GT/3Z
PB6 | BPIPB6 | TTS_BUSY | 语音播报芯片BUSY信号
PB7 | BPIPB7 | TTS_DAT | 语音播报芯片单线通讯接口
PB8 | CAN_RX | CAN_RX | 与新能源车CAN_TX通讯
PB9 | CAN_TX | CAN_TX | 与新能源车CAN_RX通讯
PB10 | I2C2_SCL | I2C2_SCL | 温湿度传感器通讯
PB11 | I2C2_SDA | I2C2_SDA | 温湿度传感器通讯
PB12 | GPOPB12 | CHRG_EN | 充电芯片使能 | H:有效 | L
PB13 | GPIPB13 | CHRG_DET | 充电状态检测
PB14 | GPIPB14 | CHRG_STB | 充电完成状态检测
PB15 | GPOPB15 | 5V_EN | 5V 电源使能 | H:有效 | L
PC0 | GPIPC0 | GPS_1PPS | GPS 1PPS输入 |  |  |  | 备用
PC1 |  | NC
PC2 |  | NC
PC3 |  | NC
PC4 |  | NC
PC5 |  | NC
PC6 |  | NC
PC7 |  | NC
PC8 |  | NC
PC9 |  | NC
PC10 |  | NC
PC11 |  | NC
PC12 |  | NC
PC13 | RTC | NC
PC14 | 32.768 OSC | NC
PC15 | 32.768 OSC | NC
PD0 | RCC_OSC |  | 8M
PD1 | RCC_OSC |  | 8M
PD2 |  | NC
Note on B9: [线程批注] 你的Excel版本可读取此线程批注; 但如果在更新版本的Excel中打开文件，则对批注所作的任何改动都将被删除。了解详细信息: https://go.microsoft.com/fwlink/?linkid=870924 注释: TIM3_CH1

## GPIOGPIO口功能表1130
GPIO | MCU管脚功能 | 网络名称 | 功能(251130) | 电平控制 | 上电默认 | 外部上下拉 | 说明
PA0 | TIM2_CH1 | KEY | 按键 | L有效 |  | UP | 可做定时器，实现长按和短按；低功耗模式下唤醒
PA1 | ADC1_IN1 | VBAT_DET | VBAT 电池电压检测 | ADC |  |  | 电阻1:1分压，读数*2
PA2 | USART2_TX | UART2_TX | 与CAT1 UART RX通讯 |  |  |  | CAT1模组选用A7680C
PA3 | USART2_RX | UART2_RX | 与CAT1 UART TX通讯
PA4 | ADC1_IN4 | TEMP_DER | TEMP. 温度检测 | ADC |  |  | NTC热敏电阻（-40~125）
PA5 | ADC1_IN5 |  | 预留 | ADC
PA6 | GPOPA6 | BUZZER | BUZZER | H:有效 | L |  | 有源BUZZER
PA7 | TIM3_CH2 |  | 预留
PA8 | GPOPA8 | CAT1_RST | CAT1复位 | H:有效 | L
PA9 | USART1_TX | UART1_TX | DEBUG |  |  |  | 调试口
PA10 | USART1_RX | UART1_RX | DEBUG |  |  |  | 调试口
PA11 | GPOPA11 | CAT1_EN | CAT1电源供电控制 | H:有效 | L
PA12 | GPOPA12 | CAT1_PWRK | CAT1开关机控制 | H:有效 | L
PA13 | SWDIO | [5 empty] | MCU烧录口
PA14 | SWCLK | [5 empty] | MCU烧录口
PA15 | NC | NC
PB0 | GPOPB0 | RGB_DAT | RGB灯控制数据线 | DATA
PB1 | GPOPB1 | AMP_SHUT | 音频功放芯片SHUTDOWN | H:有效 | H |  | 2W 8欧
PB2 | GPIPB2 | VBUS_DET | 外接电源检测 |  |  |  | 电阻分压
PB3 | NC | NC
PB4 | NC | NC
PB5 | GPOPB5 | CAN_STB_CTL | CAN芯片STB控制 | H:有效 | H |  | CAN芯片选用TJA1044GT/3Z
PB6 | BPIPB6 | TTS_BUSY | 语音播报芯片BUSY信号
PB7 | BPIPB7 | TTS_DAT | 语音播报芯片单线通讯接口
PB8 | CAN_RX | CAN_RX | 与新能源车CAN_TX通讯
PB9 | CAN_TX | CAN_TX | 与新能源车CAN_RX通讯
PB10 | USART3_TX | UART3_TX | 与GPS/BS UART_RX通讯
PB11 | USART3_RX | UART3_RX | 与GPS/BS UART_TX通讯
PB12 | GPOPB12 | CHRG_EN | 充电芯片使能 | H:有效 | L
PB13 | GPIPB13 | CHRG_DET | 充电状态检测
PB14 | GPIPB14 | CHRG_STB | 充电完成状态检测
PB15 | GPOPB15 | 5V_EN | 5V 电源使能 | H:有效 | L
PC0 | GPIPC0 | GPS_1PPS | GPS 1PPS输入 |  |  |  | 备用
PC1 |  | NC
PC2 |  | NC
PC3 |  | NC
PC4 |  | NC
PC5 |  | NC
PC6 |  | NC
PC7 |  | NC
PC8 |  | NC
PC9 |  | NC
PC10 |  | NC
PC11 |  | NC
PC12 |  | NC
PC13 | RTC | NC
PC14 | 32.768 OSC | NC
PC15 | 32.768 OSC | NC
PD0 | RCC_OSC |  | 8M
PD1 | RCC_OSC |  | 8M
PD2 |  | NC
Note on B9: [线程批注] 你的Excel版本可读取此线程批注; 但如果在更新版本的Excel中打开文件，则对批注所作的任何改动都将被删除。了解详细信息: https://go.microsoft.com/fwlink/?linkid=870924 注释: TIM3_CH1